## ESTRUCTURA APU
SUMINISTRO Y TRANSPORTE DE INVERSOR HUAWEI SUN2000-330KTL-H1 – APU 2026
Suministro de inversor fotovoltaico HUAWEI SUN2000-330KTL-H1 de 330 kVA / 330 kW máx. Incluye transporte terrestre prorrateado a obra. No incluye instalación, estructura soporte, cableado, terminales, puesta en servicio ni pruebas.
1. MATERIALES E INSUMOS
Ítem | Material / recurso | Unidad | Cantidad / UND | Precio unitario | Valor parcial / UND
1 | Inversor HUAWEI SUN2000-330KTL-H1 – 330 kVA / 330 kW máx. | UND | 1 | 30000000 | 30000000
SUBTOTAL MATERIALES E INSUMOS |  |  |  |  | 30000000
2. MAQUINARIA, EQUIPOS Y HERRAMIENTA
Ítem | Material / recurso | Unidad | Cantidad / UND | Precio unitario | Valor parcial / UND
1 | Equipo/herramienta para manipulación en despacho | UND | 0 | 0 | 0
SUBTOTAL EQUIPOS/HERRAMIENTA |  |  |  |  | 0
3. TRANSPORTE
Ítem | Material / recurso | Unidad | Cantidad / UND | Precio unitario | Valor parcial / UND
1 | Transporte terrestre de inversores, bodega Barranquilla → obra Galapa | VIAJE | 0.1 | 1200000 | 120000
SUBTOTAL TRANSPORTE |  |  |  |  | 120000
4. MANO DE OBRA
Ítem | Material / recurso | Unidad | Cantidad / UND | Precio unitario | Valor parcial / UND
1 | Mano de obra de suministro y despacho | UND | 0 | 0 | 0
SUBTOTAL MANO DE OBRA |  |  |  |  | 0
5. RESUMEN
Costo directo antes de IVA / UND |  |  |  |  | 30120000
IVA 19% |  |  |  |  | 5722800
Total con IVA / UND |  |  |  |  | 35842800
6. PARÁMETROS Y ALCANCE
• Precio del inversor: $30.000.000/UND antes de IVA, suministrado por el usuario.
• Referencia oficial Huawei: SUN2000-330KTL-H1; potencia aparente máxima 330 kVA y potencia activa máxima 330 kW a cosφ=1.
• Dimensiones oficiales: 1.048 × 732 × 395 mm; peso con placa de montaje ≤112 kg.
• Transporte presupuestal: $1.200.000/viaje, prorrateado entre 10 inversores/viaje = $120.000/UND.
• El transporte es una provisión presupuestal y debe reemplazarse por cotización real cuando se defina origen, cantidad total, vehículo y fecha.
• Se supone transporte agrupado de 10 inversores por viaje, sujeto a embalaje, estiba y capacidad del vehículo.
• No incluye instalación, izaje, estructura, pernos de montaje, cableado DC/AC, terminales, protecciones externas, comunicaciones, puesta a tierra, pruebas ni puesta en servicio.
• IVA 19% mostrado por separado.

## FUENTES
FUENTES Y CRITERIOS DE COSTEO
Concepto | Fuente | Dato utilizado | Observación
Referencia técnica | Huawei Solar – SUN2000-330KTL-H1/H2 Specs | 330 kVA máx.; 330 kW máx.; 1.048×732×395 mm; ≤112 kg | Ficha oficial Huawei.
Ficha técnica | Huawei Solar – SUN2000-330KTL-H1 | 1.500 V máx. entrada; 6 MPPT; 800 V AC; IP66 | Datos técnicos del equipo.
Precio inversor | Usuario | $30.000.000/UND + IVA 19% | Precio de suministro indicado.
Transporte | Supuesto presupuestal APU | $1.200.000/viaje; 10 inversores/viaje | Valor provisional Barranquilla → Galapa.
Criterio de prorrateo | APU | $1.200.000 / 10 = $120.000/UND | Validar contra cotización real.

## PARAMETROS
Parámetro | Valor | Unidad | Nota
Potencia máxima AC | 330 | kW | cosφ=1
Potencia aparente máxima | 330 | kVA | Según Huawei
Peso máximo con placa | 112 | kg | Según Huawei
Precio inversor | 30000000 | $/UND | Dato usuario, antes de IVA
Transporte por viaje | 1200000 | $/viaje | Supuesto presupuestal
Inversores por viaje | 10 | UND/viaje | Supuesto de prorrateo
Transporte unitario | 120000 | $/UND | Fórmula
IVA | 0.19 | % | Mostrado separado