## PANELES SOLARES
Marca | Referencia | Wp | Efic. | Voc (V) | Isc (A) | Vmp (V) | Imp (A) | Dimensiones (mm) | Peso (kg) | Garantía | Tecnología | Precio COP | $/Wp
Canadian Solar | CS6.2-66TB-H 620 | 620 | 23% | 45.8 | 12.96 | 38.9 | 12.04 | 2382×1134×40 | 33.4 | 1930-12-01 | N-Type TOPCon | 438960 | 708
JA Solar | JAM72D42-625/LB | 625 | 22.4% | 52.27 | 15.16 | 43.71 | 14.3 | 2465×1134×30 | 34.6 | 1930-12-01 | N-Type TOPCon | 488350 | 781
Jinko | JKM630N-66HL4M-BDV | 630 | 23.32% | 49.48 | 16.2 | 41.02 | 15.36 | 2382×1134×30 | ~32 | 1930-12-01 | N-Type TOPCon | 499000 | 792
Restar Solar | RT8I-M 550W | 550 | 22.25% | 49.9 | 14 | — | — | 2279×1134×35 | 28.6 | 1930-12-01 | PERC | 550000 | 1000
Tensite | EM610-620-PH | 620 | 23% | ~48,0 | ~16,0 | ~40,0 | ~15,45–17,0* | 2382×1134×30/35 | ~33 | 15/30 | N-Type bifacial | 558000 | 900
Trina Solar | TSM-NEG19RC.20 630W | 630 | 23.3% | 48.9 | — | — | 15.49 | 2382×1134×30 | 27.9 | 2025-12-01 | i-TOPCon | 570000 | 905
Luxen | RSM120-8-585M | 585 | 20.8% | 41.2 | 18.21 | 34.12 | 17.15 | 2172×1303×35 | ~30,5 | 2025-10-01 | PERC | 580000 | 991
Risen | RSM120-8-590M | 590 | 20.8% | 41.2 | 18.21 | 34.32 | 17.2 | 2172×1303×35 | ~32 | 2025-12-01 | PERC | 580000 | 983

## INVERSORES
Marca | Referencia | Potencia AC | Fases | Tipo | MPPT | Precio COP | $/W AC
Growatt | MIN 6000TL-X2 | 6 kW | 2F | On-Grid | 2 | 2230769 | 372
Growatt | MIN 10000TL-X2 | 10 kW | 2F | On-Grid | 2 | 3916831 | 392
Growatt | MID 8K TL3-XL2 | 8 kW | 3F | On-Grid | 2 | 5349784 | 669
Growatt | MID 10KTL3-XL2 | 10 kW | 3F | On-Grid | 2 | 5961706 | 596
Growatt | MID 15KTL3-XL2 | 15 kW | 3F | On-Grid | 2 | 7424093 | 495
Growatt | MID 20K TL3-XL2 | 20 kW | 3F | On-Grid | 2 | 8399910 | 420
Growatt | MID 25KTL3-XL2 | 25 kW | 3F | On-Grid | 2 | 9574111 | 383
Growatt | MAC 36KTL3-XL2 | 36 kW | 3F | On-Grid | — | 9553024 | 265
Growatt | MAX 50KTL3-XL2 | 50 kW | 3F | On-Grid | — | 14852461 | 297
Growatt | MAX 60KTL3-XL2 | 60 kW | 3F | On-Grid | — | 19123260 | 319
Growatt | MAX 75KTL3-XL | 75 kW | 3F | On-Grid | — | 17894992 | 239
SAJ | R6-8K-T2-32-LV | 8 kW | 3F | On-Grid | 2 | 4657231 | 582
SAJ | R6-10K-T2-32-LV | 10 kW | 3F | On-Grid | 2 | 4872961 | 487
SAJ | R6-15K-T2-32-LV | 15 kW | 3F | On-Grid | 2 | 5031586 | 335
SAJ | R6-25K-T4-32-LV | 25 kW | 3F | On-Grid | 4 | 7061987 | 282
SAJ | R6-30K-T4-32-LV | 30 kW | 3F | On-Grid | 4 | 7525172 | 251
SAJ | C6-50K-T6-LV-40 | 50 kW | 3F | On-Grid | 6 | 13222983 | 264
SAJ | C6-75K-T12-LV-40 | 75 kW | 3F | On-Grid | 12 | 16922119 | 226
Huawei | SUN2000-6KTL-M1 | 6 kW | 3F | On-Grid | 2 | 6641791 | 1107
Huawei | SUN2000-20KTL-M0 | 20 kW | 3F | On-Grid | 4 | 16985075 | 849